## Bill of Materials-STM32F411CCU_
Designator | Description/Value | PartNumber | Quantity
C1, C2, C3, C4, C7 | Ceramic capacitor, 0603, 0.1u, ±10%, 50V, X7R, -55...+125°C | GRM188R71H104K | 5
C5 | Ceramic capacitor, 0603, 1u, ±10%, 25V, X7R, -55...+125°C | GRM188R71E105KA12D | 1
L1 | Inductor SMD, 10uH, 0.2A, INDC 0603(1608)X95N | MLZ1608M100WT000 | 1
MP1, MP2, MP3, MP4 | Hexagon Nut M3 DIN 934 | Nut M3 DIN 934 | 4
MP5, MP6, MP7, MP8 | PCB brass stand, M3, 10mm | PCHSN-10 | 4
R1, R2, R3, R4 | Resistor thick-film, 0603, 10k, ±5%, 0.1W, -55...+125°C | RC0603JR-0710KL | 4
U1 | IC microcontroller , STM32F411CCU6TR, 48-UFQFPN (7x7), 256KB, 128KB | STM32F411CCU6TR | 1
VT1 | N-MOSFET Transistor, 20V, 4.2A, SOT-23-23 | IRLML2502TRPBF | 1
X1, X2, X3, X4 | PCB Test Point Through Hole Mount | TEST-1W | 4
X5 | PLD Connector 20 pin, 2.0mm, Male, DS1025-06-2x10 | DS1025-06-2x10 | 1
X6 | PLD Connector 20 pin, 2.54mm, Male, DS1022-2x10R | DS1022-2x10R | 1