## Bill of Materials-STM32F446RCT6
Designator | Description/Value | PartNumber | Quantity
C1, C2, C3, C4, C5, C6 | Ceramic capacitor, 0603, 0.1u, ±10%, 50V, X7R, -55...+125°C | GRM188R71H104K | 6
C7, C10 | Ceramic capacitor, 0603, 15, ±10%, 100V, C0G, -55...+125°C | GRM1885C2A150J | 2
C8 | Ceramic capacitor, 0603, 1u, ±10%, 25V, X7R, -55...+125°C | GCM188R71E105KA64D | 1
C9 | Ceramic capacitor, 0603, 2.2u, ±10%, 10V, X7R, -55...+125°C | GRM188R71A225KE15D | 1
MP1, MP2, MP3, MP4 | Hexagon Nut M3 DIN 934 | Nut M3 DIN 934 | 4
MP5, MP6, MP7, MP8 | PCB brass stand, M3, 10mm | PCHSN-10 | 4
R1, R2 | Resistor thick-film, 0603, 0, ±5%, 0.1W, -55...+125°C | RC0603JR-070RL | 2
R3, R4, R6, R7 | Resistor thick-film, 0603, 10k, ±5%, 0.1W, -55...+125°C | RC0603JR-0710KL | 4
R5 | Resistor thick-film, 0603, 100, ±5%, 0.1W, -55...+125°C | RC0603JR-07100RL | 1
U1 | ARM Cortex-M4 32-bit MCU+FPU, 256 KB Flash, 128 KB Internal RAM, 50 I/Os, 64-Pin LQFP, -40 to 85 degC, Tray | STM32F446RCT6 | 1
VT1 | N-MOSFET Transistor, 20V, 4.2A, SOT-23-23 | IRLML2502TRPBF | 1
X1, X2, X3, X4, X7 | PCB Test Point Through Hole Mount | TEST-1W | 5
X5 | PLD Connector 20 pin, 2.0mm, Male, DS1025-06-2x10 | DS1025-06-2x10 | 1
X6 | PLD Connector 20 pin, 2.54mm, Male, DS1022-2x10R | DS1022-2x10R | 1
X8 | PLS Connector 6 pins, 2.54mm, Male | DS1021-01-6 | 1
Z1 | Crystal, SMD3225C4, 8MHz | KSE-7U08000MAB143ZA3 | 1