## Bill of Materials-RTL8762CKF_re
Designator | Description/Value | PartNumber | Quantity
C1, C6 | Ceramic capacitor, 0603, 0.1u, ±10%, 50V, X7R, -55...+125°C | GRM188R71H104K | 2
C2 | Ceramic capacitor, 0603, 4.7u, ±10%, 16V, X7R, -55...+125°C | GRM188Z71C475KE21D | 1
C3, C7 | Ceramic capacitor, 0603, 9.1p, ±10%, 100V, C0G, -55...+125°C | CC0603CRNPO9BN9R1 | 2
C4 | Ceramic capacitor, 0603, 0.01u, ±10%, 100V, X7R, -55...+125°C | GCM188R72A103KA37D | 1
C5 | Ceramic capacitor, 0603, 4.7u, ±10%, 10V, X7R, -55...+125°C | GRM188Z71A475KE15D | 1
DD1 | RTL8762CKF, QFN-48 6x6mm | RTL8762CKF | 1
L1 | Inductor, 0805, 2.2uH, 0.8 A | LQM21PN2R2NGRD | 1
MP1, MP2, MP3, MP4 | Hexagon Nut M3 DIN 934 | Nut M3 DIN 934 | 4
MP5, MP6, MP7, MP8 | PCB brass stand, M3, 10mm | PCHSN-10 | 4
R1, R3 | Resistor thick-film, 0603, 10k, ±5%, 0.1W, -55...+125°C | RC0603JR-0710KL | 2
R2 | Resistor thick-film, 0603, 100, ±5%, 0.1W, -55...+125°C | RC0603JR-07100RL | 1
VT1 | N-MOSFET Transistor, 20V, 4.2A, SOT-23-23 | IRLML2502TRPBF | 1
X1, X2, X3, X4, X7, X8, X9 | PCB Test Point Through Hole Mount | TEST-1W | 7
X5 | PLD Connector 20 pin, 2.0mm, Male, DS1025-06-2x10 | DS1025-06-2x10 | 1
X6 | PLD Connector 20 pin, 2.54mm, Male, DS1022-2x10R | DS1022-2x10R | 1
X10 | Connector 2 pin | DS1021-01-2 | 1
X11 | PLS Connector 6 pins, 2.54mm, Male | DS1021-01-6 | 1
Z1 | Crystal, SMD3225C4, 40MHz | 7M-40.000MAAJ-T | 1