## Bill of Materials-nRF52840-QIAA
Designator | Description/Value | PartNumber | Quantity
C1, C2 | Ceramic capacitor, 0603, 0.1u, ±10%, 50V, X7R, -55...+125°C | GRM188R71H104K | 2
DD1 | IC RF TxRx + MCU 802.15.4, Bluetooth Bluetooth v5.0 | NRF52840-QIAA-R | 1
MP1, MP2, MP3, MP4 | Hexagon Nut M3 DIN 934 | Nut M3 DIN 934 | 4
MP5, MP6, MP7, MP8 | PCB brass stand, M3, 10mm | PCHSN-10 | 4
R2, R3 | Resistor thick-film, 0603, 0, ±1%, 0.1W, -55...+125°C | RC0603FR-070RL | 2
R4 | Resistor thick-film, 0603, 10k, ±1%, 0.1W, -55...+125°C | RC0603FR-0710KL | 1
VT1 | N-MOSFET Transistor, 20V, 4.2A, SOT-23-23 | IRLML2502TRPBF | 1
X1 | PLD Connector 20 pin, 2.0mm, Male, DS1025-06-2x10 | DS1025-06-2x10 | 1
X2 | PLD Connector 20 pin, 2.54mm, Male, DS1022-2x10R | DS1022-2x10R | 1
X3, X4, X5, X6, X7 | PCB Test Point Through Hole Mount | TEST-1W | 5