## Bill of Materials-RH850_F1L_rev
Designator | Description/Value | PartNumber | Quantity
C1, C9 | Ceramic capacitor, 0603, 15, ±10%, 100V, C0G, -55...+125°C | GRM1885C2A150J | 2
C2, C3, C4, C5, C6, C10 | Ceramic capacitor, 0603, 0.1u, ±10%, 50V, X7R, -55...+125°C | GRM188R71H104K | 6
MP1, MP2, MP3, MP4 | Hexagon Nut M3 DIN 934 | Nut M3 DIN 934 | 4
MP5, MP6, MP7, MP8 | PCB brass stand, M3, 10mm | PCHSN-10 | 4
R1, R5, R10, R11 | Resistor thick-film, 0603, 10k, ±5%, 0.1W, -55...+125°C | RC0603JR-0710KL | 4
R2, R3, R4, R9 | Resistor thick-film, 0603, 0, ±5%, 0.1W, -55...+125°C | RC0603JR-070RL | 4
R7 | Resistor thick-film, 0603, 100, ±5%, 0.1W, -55...+125°C | RC0603JR-07100RL | 1
U1 | RH850/F1L Microcontroller IC 32-Bit Single-Core 100-LFQFP (14x14) | R7F7010233 | 1
VT1 | N-MOSFET Transistor, 20V, 4.2A, SOT-23-23 | IRLML2502TRPBF | 1
X1, X2, X3, X4, X7, X8, X9 | PCB Test Point Through Hole Mount | TEST-1W | 7
X5 | PLD Connector 20 pin, 2.0mm, Male, DS1025-06-2x10 | DS1025-06-2x10 | 1
X6 | PLD Connector 20 pin, 2.54mm, Male, DS1022-2x10R | DS1022-2x10R | 1
X10 | PLS Connector 7 pin, 2.54mm, Male | DS1021-01-7 | 1
X11 | PLS Connector 6 pins, 2.54mm, Male | DS1021-01-6 | 1
Z1 | Crystal, SMD3225C4, 16MHz | KSE-7U16000M9Z143ZA3 | 1